## BOM_TweenWave_PCB2_2025-09-03
No. | Quantity | Comment | Designator | Footprint | Value | Manufacturer Part | Manufacturer | Supplier Part | Supplier
1 | 2 | TS-1088-AR02016 | BOOT,RESET | SW-SMD_L3.9-W3.0-P4.45 |  | TS-1088-AR02016 | XUNPU(讯普) | C720477 | LCSC
2 | 4 | 100nF | C9,C15,C22,C36 | C0603 | 100nF | CC0603KRX7R9BB104 | YAGEO(国巨) | C14663 | LCSC
3 | 2 | 10uF | C10,C14 | C0603 | 10uF | CL10A106MP8NNNC | SAMSUNG(三星) | C85713 | LCSC
4 | 1 | 1.2pF | C12 | C0201 | 1.2pF | GRM0335C1H1R2BA01D | muRata(村田) | C85895 | LCSC
5 | 4 | 100uF | C23,C24,C25,C26 | CASE-B_3528 | 100uF | TAJB107K006RNJ | Kyocera AVX | C16133 | LCSC
6 | 2 | 100nF | C27,C28 | C0402 | 100nF | CC0402KRX7R7BB104 | YAGEO(国巨) | C60474 | LCSC
7 | 2 | 3.9pF | C29,C30 | C0402 | 3.9pF | 0402CG3R9C500NT | FH(风华) | C1566 | LCSC
8 | 2 | 220pF | C31,C34 | C0402 | 220pF | CC0402JRNPO9BN221 | YAGEO(国巨) | C107001 | LCSC
9 | 1 | 8.2pF | C32 | C0402 | 8.2pF | CC0402BRNPO9BN8R2 | YAGEO(国巨) | C327205 | LCSC
10 | 1 | 5.6pF | C33 | C0402 | 5.6pF | CC0402BRNPO9BN5R6 | YAGEO(国巨) | C505468 | LCSC
11 | 1 | 1.5pF | C35 | C0201 | 1.5pF | GRM0335C1H1R5BA01D | muRata(村田) | C161414 | LCSC
12 | 2 | 15pF | C39,C40 | C0402 | 15pF | CC0402JRNPO9BN150 | YAGEO(国巨) | C106997 | LCSC
13 | 6 | Test-Point | Gnd,IO14,SDIO,Vcc,Vcc_CC,Vcc_ESP | Test-Point-0.5mm
14 | 1 | PZ254V-11-10P | H2 | HDR-TH_10P-P2.54-V-M |  | PZ254V-11-10P | XFCN(兴飞) | C492409 | LCSC
15 | 1 | PZ254V-11-08P | H3 | HDR-TH_8P-P2.54-V-M |  | PZ254V-11-08P | XFCN(兴飞) | C492407 | LCSC
16 | 1 | 22nH | L4 | L0402 | 22nH | LQG15HS22NJ02D | muRata(村田) | C12670 | LCSC
17 | 3 | 27nH | L6,L7,L8 | L0402-RD | 27nH | LQG15HS27NJ02D | muRata(村田) | C12669 | LCSC
18 | 1 | 1.8nH | L9 | L0201-RD | 1.8nH | LQP03TN1N8B02D | muRata(村田) | C98040 | LCSC
19 | 4 | TZ-P2-0402RTIA1-0.45T | LED4,LED5,RX,TX | LED0402-RD_RED |  | TZ-P2-0402RTIA1-0.45T | TUOZHAN(拓展光电) | C779449 | LCSC
20 | 2 | 10K | R24,R25 | R0603 |  | RC0603DR-0710KL | YAGEO(国巨) | C137819 | LCSC
21 | 4 | 470Ω | R28,R29,R31,R33 | R0402 | 470Ω | 0402WGF4700TCE | UNI-ROYAL(厚声) | C25117 | LCSC
22 | 1 | 56kΩ | R32 | R0402 | 56kΩ | 0402WGF5602TCE | UNI-ROYAL(厚声) | C25796 | LCSC
23 | 2 | - | RF3,RF4 | SMA-SMD_BWSMA-KE-P001 | - | BWSMA-KE-P001 | BAT WIRELESS(蝙蝠无线) | C496550 | LCSC
24 | 2 | MK-12D18-G020 | SW3,SW4 | SW-TH_MK-12D18-G040 |  | MK-12D18-G020 | G-Switch(品赞) | C3019727 | LCSC
25 | 1 | ESP32-PICO-V3-02 | U4 | QFN-48_L7.0-W7.0-P0.50-BL-EP5.1 |  | ESP32-PICO-V3-02 | ESPRESSIF(乐鑫) | C908392 | LCSC
26 | 1 | CC1101RGPR | U5 | QFN-20_L4.0-W4.0-P0.5-TL-EP |  | CC1101RGPR | TI(德州仪器) | C29953 | LCSC
27 | 1 | 26MHz | X5 | CRYSTAL-SMD_4P-L3.2-W2.5-BL | 26MHz | X322526MMB4SI | YXC(扬兴晶振) | C15192 | LCSC